## Sheet1
FLASH ID | 0xEF4017
TYPE_ID | 0x01
struct | flash_func_len | enable
u16 | all_len | ALL_LEN |  | ALL_LEN：表示填入所有数据的长度，包括自己
u8 | version | 0
u8 | func_len | LEN(struct flash_func_len) |  | LEN(struct xxxx): 表示填入指定结构体的大小，如果没有找到，报错。如果结构为非enbale,那么LEN() = 0
u8 | sta_len | LEN(struct flash_sta_cmd)
u8 | func_otp | LEN(struct flash_otp_cfg) |  | struct: 表示某个结构体数据开始
u8 | func_dtr | LEN(struct flash_dtr_cfg) |  | enable: 表示该结构体数据有效， 如果struct xxx后没有enable标识，那么整个结构体的数据忽略
u8 | func_wp | LEN(struct flash_wp_cfg) |  | struct_end：表示该结构体数据结束
u8 | func_wps | LEN(struct flash_wps_cfg)
u8 | func_wps_op | LEN(struct flash_wps_op_cfg)
u8 | func_qe | 0
u8 | func_srp | 0
u8 | func_sus | 0
u8 | func_dc | 0
u8 | func_drv | 0
u8 | func_mpm | LEN(struct flash_mpm_cfg)
u8 | func_qpi | 0
u8 | func_init | LEN(struct flash_init_cfg)
u8 | func_read_continue | 0
struct_end
struct | flash_sta_cmd | enable
u8 | sta_cmd_r[0] | 0x05
u8 | sta_cmd_r[1] | 0x35
u8 | sta_cmd_r[2] | 0x15
u8 | sta_cmd_r[3] | 0
u8 | sta_cmd_w[0] | 0x01
u8 | sta_cmd_w[1] | 0x31
u8 | sta_cmd_w[2] | 0x11
u8 | sta_cmd_w[3] | 0
struct_end
struct | flash_otp_cfg | enable
u32 | otp_offset[0] | 0x1000
u32 | otp_offset[1] | 0x2000
u32 | otp_offset[2] | 0x3000
u32 | otp_offset[3] | 0
u32 | otp_offset[4] | 0
u16 | otp_page_size | 256
u8 | otp_NumberOfpage | 3
u8 | wr_en_cmd | 0x06
u8 | sr_mask[0] | 0
u8 | sr_mask[1] | 0
u8 | sr_mask[2] | 0
u8 | sr_mask[3] | 0
u8 | sr_value[0] | 0
u8 | sr_value[1] | 0
u8 | sr_value[2] | 0
u8 | sr_value[3] | 0
struct_end
struct | flash_dtr_cfg | enable | dummy（不含M7~M0）
s8 | x1_dummy | -2
s8 | x2_dummy | -2
s8 | x4_dummy | -2 | -2：不支持
struct_end
struct | flash_wp_cfg | enable
u8 | numOfwp_array | COUNT(array wp_table) |  | array: 表示后面是结构体数组数据
u8 | wr_en_cmd | 0x06 |  | COUNT(array xxx): 表示xxx机构体数组的有效个数
u8 | sr_mask[0] | 0x7c |  | enable：表示该行结构体有效
u8 | sr_mask[1] | 0x40 |  | array_end: 表示结构提数据数据结束
u8 | sr_mask[2] | 0x04
u8 | sr_mask[3] | 0
array | wp_table
struct | u8 | u8 | u8 | u8 | u16 | struct end
| sr_value[0] | sr_value[1] | sr_value[2] | sr_value[3] | wp_addr[单位:k]
enable | 0x24 | 0 | 0 | 0 | 128
enable | 0x28 | 0 | 0 | 0 | 256
enable | 0x2c | 0 | 0 | 0 | 512
enable | 0x30 | 0 | 0 | 0 | 1024
enable | 0x34 | 0 | 0 | 0 | 2048
array_end
struct_end
struct | flash_wps_cfg | enable
u8 | wr_en_cmd | 0x06
u8 | sr_mask[0] | 0
u8 | sr_mask[1] | 0
u8 | sr_mask[2] | 0x04
u8 | sr_mask[3] | 0
u8 | sr_value[0] | 0
u8 | sr_value[1] | 0
u8 | sr_value[2] | 0x04
u8 | sr_value[3] | 0
struct_end