## Sheet1
FLASH ID | 0xC8671A
TYPE_ID | 0x01
struct | flash_func_len | enable
u16 | all_len | ALL_LEN |  | ALL_LEN：表示填入所有数据的长度，包括自己
u8 | version | 0
u8 | func_len | LEN(struct flash_func_len) |  | LEN(struct xxxx): 表示填入指定结构体的大小，如果没有找到，报错。如果结构为非enbale,那么LEN() = 0
u8 | sta_len | LEN(struct flash_sta_cmd)
u8 | func_otp | LEN(struct flash_otp_cfg) |  | struct: 表示某个结构体数据开始
u8 | func_dtr | LEN(struct flash_dtr_cfg) |  | enable: 表示该结构体数据有效， 如果struct xxx后没有enable标识，那么整个结构体的数据忽略
u8 | func_wp | LEN(struct flash_wp_cfg) |  | struct_end：表示该结构体数据结束
u8 | func_wps | LEN(struct flash_wps_cfg)
u8 | func_wps_op | LEN(struct flash_wps_op_cfg)
u8 | func_qe | 0
u8 | func_srp | 0
u8 | func_sus | 0
u8 | func_dc | 0
u8 | func_drv | 0
u8 | func_mpm | LEN(struct flash_mpm_cfg)
u8 | func_qpi | 0
u8 | func_init | LEN(struct flash_init_cfg)
u8 | func_read_continue | 0
struct_end
struct | flash_sta_cmd | enable
u8 | sta_cmd_r[0] | 0x05
u8 | sta_cmd_r[1] | 0
u8 | sta_cmd_r[2] | 0
u8 | sta_cmd_r[3] | 0
u8 | sta_cmd_w[0] | 0x01
u8 | sta_cmd_w[1] | 0
u8 | sta_cmd_w[2] | 0
u8 | sta_cmd_w[3] | 0
struct_end
struct | flash_otp_cfg | enable
u32 | otp_offset[0] | 0
u32 | otp_offset[1] | 0
u32 | otp_offset[2] | 0
u32 | otp_offset[3] | 0
u32 | otp_offset[4] | 0
u16 | otp_page_size | 4096
u8 | otp_NumberOfpage | 1
u8 | wr_en_cmd | 0x06
u8 | sr_mask[0] | 0
u8 | sr_mask[1] | 0
u8 | sr_mask[2] | 0
u8 | sr_mask[3] | 0
u8 | sr_value[0] | 0
u8 | sr_value[1] | 0
u8 | sr_value[2] | 0
u8 | sr_value[3] | 0
struct_end
struct | flash_dtr_cfg | enable | dummy（不含M7~M0）
s8 | x1_dummy | -2
s8 | x2_dummy | -2
s8 | x4_dummy | 5 | -2：不支持
struct_end
struct | flash_wp_cfg
u8 | numOfwp_array | COUNT(array wp_table) |  | array: 表示后面是结构体数组数据
u8 | wr_en_cmd | 0x06 |  | COUNT(array xxx): 表示xxx机构体数组的有效个数
u8 | sr_mask[0] | 0x7c |  | enable：表示该行结构体有效
u8 | sr_mask[1] | 0x40 |  | array_end: 表示结构提数据数据结束
u8 | sr_mask[2] | 0
u8 | sr_mask[3] | 0
array | wp_table
struct | u8 | u8 | u8 | u8 | u16 | struct end
| sr_value[0] | sr_value[1] | sr_value[2] | sr_value[3] | wp_addr[单位:k]
enable | 0x64 | 0 | 0 | 0 | 4
enable | 0x68 | 0 | 0 | 0 | 8
enable | 0x6c | 0 | 0 | 0 | 16
enable | 0x70 | 0 | 0 | 0 | 32
enable | 0x24 | 0 | 0 | 0 | 64
enable | 0x28 | 0 | 0 | 0 | 128
enable | 0x2c | 0 | 0 | 0 | 256
enable | 0x08 | 0x40 | 0 | 0 | 384
enable | 0x50 | 0x40 | 0 | 0 | 480
enable | 0x00 | 0x40 | 0 | 0 | 512
array_end
struct_end
struct | flash_wps_cfg
u8 | wr_en_cmd | 0x06
u8 | sr_mask[0] | 0
u8 | sr_mask[1] | 0
u8 | sr_mask[2] | 0x04
u8 | sr_mask[3] | 0
u8 | sr_value[0] | 0
u8 | sr_value[1] | 0
u8 | sr_value[2] | 0x04
u8 | sr_value[3] | 0
struct_end
struct | flash_wps_op_cfg | enable
u8 | read_cmd[0] | 0xb5
u8 | read_cmd[1] | 0x85
u8 | write_cmd[0] | 0xb1
u8 | write_cmd[1] | 0x81
u8 | cfg_mask | 0x04
u8 | cfg_value | 0x00
u32 | addr | 4 | 读流程：
u32 | *data_buf | 0 | 声明局部变量
u32 | data_len | 1
u32_4 | cmd_width | 1 | (0,1,2,4;0:表示没有该项)
u32_4 | addr_width | 1 | (0,1,2,4)
u32_4 | mode_width | 0 | (0,1,2,4)
u32_4 | dummy_width | 1 | (0,1,2,4)
u32_1 | dummy_dir | 1 | (0:写,1:读)
u32_2 | write_en_sel | 0 | (0:没有,1:non volatile,2:volatile)
u32_1 | data_dir | 1 | (0:写,1:读)
u32_4 | data_width | 1 | (0,1,2,4)【0 or 1(动态识别)】
u32_1 | wait_ok | 0 | (1:wait busy,0:no wait)
u8 | cmd | 0xb5 | 【ini区分】
u8 | mode | 0
u8 | dummy_len | 1 | (byte len)
u8 | addr_4byte_en | 0 | 【动态识别】
u32 | addr | 4 | 写流程：
u32 | *data_buf | 0 | 声明局部变量
u32 | data_len | 1
u32_4 | cmd_width | 1 | (0,1,2,4;0:表示没有该项)
u32_4 | addr_width | 1 | (0,1,2,4)
u32_4 | mode_width | 0 | (0,1,2,4)
u32_4 | dummy_width | 0 | (0,1,2,4)
u32_1 | dummy_dir | 0 | (0:写,1:读)
u32_2 | write_en_sel | 1 | (0:没有,1:non volatile,2:volatile)
u32_1 | data_dir | 0 | (0:写,1:读)
u32_4 | data_width | 0 | (0,1,2,4)【0 or 1(动态识别)】
u32_1 | wait_ok | 1 | (1:wait busy,0:no wait)
u8 | cmd | 0xb1 | 【ini区分】
u8 | mode | 0
u8 | dummy_len | 0 | (byte len)
u8 | addr_4byte_en | 0 | 【动态识别】
struct_end